## 渠道DVR报价
DVR渠道价格体系
0911版 | [6 empty] | 单位：元
类别 | 型号规格 | 标准价 | 工程商供货价 | 最终用户报价 | 基本参数 |  | 备注
LE-A | DH-DVR0404LE-A | 950 | 1000 | 1430 | 1）视频通道：4 2）音频通道：4 3）支持的录像分辨率：1D1+3CIF 4）回放通道数：4 5）支持SATA硬盘数量：1 | 6）USB 2.0通道：2，支持鼠标操作 7）三维智能定位功能 8）支持双码流 9）支持TV/VGA/HDMI同步输出 10）机箱大小：标准1U | 1.公司正常在售渠道主推销售机型； 2.渠道主推销售机型，公司做常规备货，正常情况下可保证下单后当天内发货。
| DH-DVR0804LE-A | 1180 | 1240 | 1770 | 1）视频通道：8 2）音频通道：8 3）支持的录像分辨率：1D1+7CIF 4）回放通道数：4 5）支持SATA硬盘数量：1 | 6）USB 2.0通道：2，支持鼠标操作 7）三维智能定位功能 8）支持双码流 9）支持TV/VGA/HDMI同步输出 10）机箱大小：标准1U
| DH-DVR1604LE-A | 1680 | 1760 | 2520 | 1）视频通道：16 2）音频通道：4 3）支持的录像分辨率：2D1+14CIF 4）回放通道数：4 5）支持SATA硬盘数量：1 | 6）USB 2.0通道：2，支持鼠标操作 7）三维智能定位功能 8）支持双码流 9）支持TV/VGA/HDMI同步输出 10）机箱大小：标准1U
| DH-DVR1604LE-AL | 1950 | 2050 | 2930 | 1）视频通道：16 2）音频通道：4 3）支持的录像分辨率：2D1+14CIF 4）回放通道数：4 5）支持SATA硬盘数量：2 | 6）USB 2.0通道：2，支持鼠标操作 7）三维智能定位功能 8）支持双码流 9）支持TV/VGA/HDMI同步输出 10）机箱大小：标准1.5U | 尚未正式发布，暂不接受订单，后续再行通知。
LE-L | DH-DVR0404LE-L | 1450 | 1520 | 2180 | 1）视频通道：4 2）音频通道：4 3）支持4路环通、1路矩阵 4）支持的录像分辨率：1D1+3CIF 5）回放通道数：4 6）支持SATA硬盘数量：4 | 7）USB 2.0通道：2，支持鼠标操作 8）三维智能定位功能 9）支持双码流 10）支持TV/VGA/HDMI同步输出 11）机箱大小：标准1.5U | 1.公司正常在售渠道主推销售机型； 2.渠道主推销售机型，公司做常规备货，正常情况下可保证下单后当天内发货。
| DH-DVR0804LE-L | 1680 | 1760 | 2520 | 1）视频通道：8 2）音频通道：4 3）支持8路环通、1路矩阵 4）支持的录像分辨率：1D1+7CIF 5）回放通道数：8 6）支持SATA硬盘数量：4 | 7）USB 2.0通道：2，支持鼠标操作 8）三维智能定位功能 9）支持双码流 10）支持TV/VGA/HDMI同步输出 11）机箱大小：标准1.5U
| DH-DVR1604LE-L | 2450 | 2570 | 3680 | 1）视频通道：16 2）音频通道：4 3）支持16路环通、1路矩阵 4）支持的录像分辨率：2D1+14CIF 5）回放通道数：16 6）支持SATA硬盘数量：4 | 7）USB 2.0通道：2，支持鼠标操作 8）三维智能定位功能 9）支持双码流 10）支持TV/VGA/HDMI同步输出 11）机箱大小：标准1.5U
LE-S/N | DH-DVR0404LE-S/N | 1780 | 1870 | 2670 | 1）视频通道：4 2）音频通道：0 3）支持4路环通、1路矩阵 4）支持的录像分辨率：1D1+3CIF 5）回放通道数：4 6）支持SATA硬盘数量：4 | 7）USB 2.0通道：2，支持鼠标操作 8）三维智能定位功能 9）支持双码流 10）支持TV/VGA/HDMI同步输出 11）机箱大小：标准2U | 1.公司正常在售渠道主推销售机型； 2.渠道主推销售机型，公司做常规备货，正常情况下可保证下单后当天内发货。
| DH-DVR0804LE-S/N | 2280 | 2390 | 3420 | 1）视频通道：8 2）音频通道：0 3）支持8路环通、1路矩阵 4）支持的录像分辨率：1D1+7CIF 5）回放通道数：8 6）支持SATA硬盘数量：4 | 7）USB 2.0通道：2，支持鼠标操作 8）三维智能定位功能 9）支持双码流 10）支持TV/VGA/HDMI同步输出 11）机箱大小：标准2U
| DH-DVR1604LE-S/N | 2700 | 2840 | 4050 | 1）视频通道：16 2）音频通道：0 3）支持16路环通、1路矩阵 4）支持的录像分辨率：2D1+14CIF 5）回放通道数：16 6）支持SATA硬盘数量：4 | 7）USB 2.0通道：2，支持鼠标操作 8）三维智能定位功能 9）支持双码流 10）支持TV/VGA/HDMI同步输出 11）机箱大小：标准2U
联 系 人: 储经理 手机:18652098873 公司电话：025-68588320 公司传真：025-52613318 地址：南京市秦淮区政府对面 网址：http://www.an1818.com

## 项目DVR报价
DVR项目价格体系
0911版 | [6 empty] | 单位：元
系列 | 类别 | 型号规格 | 标准价 | 目录价 | 基本参数 |  | 备注
L系列 | LE-S | DH-DVR0404LE-S | 2350 | 4700 | 1）视频通道：4 2）音频通道：4 3）支持4路环通、1路矩阵 4）支持的录像分辨率：1D1+3CIF 5）回放通道数：4 6）支持SATA硬盘数量：4 | 7）USB 2.0通道：2，支持鼠标操作 8）三维智能定位功能 9）支持双码流 10）支持TV/VGA/HDMI同步输出 11）机箱大小：标准2U | 1.公司正常在售项目主推销售机型； 2.LE系列项目主推销售机型，公司做常规备货，以保证散单订货当天即发； 3.一次性单型号订货超过100台，交期需事先向公司确认。
|  | DH-DVR0804LE-S | 3200 | 6400 | 1）视频通道：8 2）音频通道：8 3）支持8路环通、1路矩阵 4）支持的录像分辨率：1D1+7CIF 5）回放通道数：8 6）支持SATA硬盘数量：4 | 7）USB 2.0通道：2，支持鼠标操作 8）三维智能定位功能 9）支持双码流 10）支持TV/VGA/HDMI同步输出 11）机箱大小：标准2U
|  | DH-DVR1604LE-S | 4000 | 8000 | 1）视频通道：16 2）音频通道：16 3）支持16路环通、1路矩阵 4）支持的录像分辨率：2D1+14CIF 5）回放通道数：16 6）支持SATA硬盘数量：4 | 7）USB 2.0通道：2，支持鼠标操作 8）三维智能定位功能 9）支持双码流 10）支持TV/VGA/HDMI同步输出 11）机箱大小：标准2U
| LE-U | DH-DVR0404LE-U | 2580 | 5160 | 1）视频通道：4 2）音频通道：4 3）支持4路环通、1路矩阵 4）支持的录像分辨率：1D1+3CIF 5）回放通道数：4 6）支持SATA硬盘数量：8 | 7）USB 2.0通道：2，支持鼠标操作 8）三维智能定位功能 9）支持双码流 10）支持TV/VGA/HDMI同步输出 11）机箱大小：标准2U | 1.公司正常在售项目主推销售机型； 2.LE系列项目主推销售机型，公司做常规备货，以保证散单订货当天即发； 3.一次性单型号订货超过100台，交期需事先向公司确认。
|  | DH-DVR0804LE-U | 3510 | 7020 | 1）视频通道：8 2）音频通道：8 3）支持8路环通、1路矩阵 4）支持的录像分辨率：1D1+7CIF 5）回放通道数：8 6）支持SATA硬盘数量：8 | 7）USB 2.0通道：2，支持鼠标操作 8）三维智能定位功能 9）支持双码流 10）支持TV/VGA/HDMI同步输出 11）机箱大小：标准2U
|  | DH-DVR1604LE-U | 4390 | 8780 | 1）视频通道：16 2）音频通道：16 3）支持16路环通、1路矩阵 4）支持的录像分辨率：2D1+14CIF 5）回放通道数：16 6）支持SATA硬盘数量：8 | 7）USB 2.0通道：2，支持鼠标操作 8）三维智能定位功能 9）支持双码流 10）支持TV/VGA/HDMI同步输出 11）机箱大小：标准2U
H系列 | HE-L | DH-DVR0404HE-L | 3570 | 7140 | 1）视频通道：4 2）音频通道：4 3）支持4路环通、1路矩阵 4）支持的录像分辨率：默认4路HD1，前两路可以设置为全D1 5）回放通道数：4 | 6）支持SATA硬盘数量：8 7）USB 2.0通道：2，支持鼠标操作 8）三维智能定位功能 9）支持双码流 10）支持TV/VGA/HDMI同步输出 11）机箱大小：标准2U | 1.公司正常在售项目主推销售机型； 2.H系列项目主推销售机型，公司做小批量整机常规备货，以保证散单订货当天即发； 3.对于单次单型号订货数量超过50台的项目，交期需事先向公司确认。
|  | DH-DVR0804HE-L | 4950 | 9900 | 1）视频通道：8 2）音频通道：8 3）支持8路环通、1路矩阵 4）支持的录像分辨率：默认8路HD1，前四路可以设置为全D1 5）回放通道数：8 | 6）支持SATA硬盘数量：8 7）USB 2.0通道：2，支持鼠标操作 8）三维智能定位功能 9）支持双码流 10）支持TV/VGA/HDMI同步输出 11）机箱大小：标准2U
|  | DH-DVR1604HE-L | 5880 | 11760 | 1）视频通道：16 2）音频通道：16 3）支持16路环通、1路矩阵 4）支持的录像分辨率：默认16路HD1，前八路可以设置为全D1 5）回放通道数：16 | 6）支持SATA硬盘数量：8 7）USB 2.0通道：2，支持鼠标操作 8）三维智能定位功能 9）支持双码流 10）支持TV/VGA/HDMI同步输出 11）机箱大小：标准2U
| HE-T | DH-DVR0404HE-T | 4420 | 8840 | 1）视频通道：4 2）音频通道：4 3）支持4路环通、1路矩阵 4）支持的录像分辨率：4路D1 5）回放通道数：4 6）支持SATA硬盘数量：8 | 7）USB 2.0通道：2，支持鼠标操作 8）三维智能定位功能 9）支持双码流 10）支持TV/VGA/HDMI同步输出 11）机箱大小：标准2U
|  | DH-DVR0804HE-T | 5580 | 11160 | 1）视频通道：8 2）音频通道：8 3）支持8路环通、1路矩阵 4）支持的录像分辨率：8路D1 5）回放通道数：8 6）支持SATA硬盘数量：8 | 7）USB 2.0通道：2，支持鼠标操作 8）三维智能定位功能 9）支持双码流 10）支持TV/VGA/HDMI同步输出 11）机箱大小：标准2U
|  | DH-DVR1604HE-T | 8880 | 17760 | 1）视频通道：16 2）音频通道：16 3）支持16路环通、1路矩阵 4）支持的录像分辨率：16路D1 5）回放通道数：16 6）支持SATA硬盘数量：8 | 7）USB 2.0通道：2，支持鼠标操作 8）三维智能定位功能 9）支持双码流 10）支持TV/VGA/HDMI同步输出 11）机箱大小：标准2U
| HE-U | DH-DVR0404HE-U | 5800 | 11600 | 1）视频通道：4 2）音频通道：4 3）支持4路环通、1路矩阵 4）支持的录像分辨率：4路D1+4路IPC 5）回放通道数：4 6）支持SATA硬盘数量：8 | 7）USB 2.0通道：4，支持鼠标操作 8）三维智能定位功能 9）支持双码流 10）支持TV/VGA/HDMI同步输出 11）机箱大小：标准2U | 该产品尚未正式发布，现阶段（正式发布前）销售过程中暂不做大面积推广，实际操作过程中可针对特殊项目有选择性的进行推广。
|  | DH-DVR0804HE-U | 8500 | 17000 | 1）视频通道：8 2）音频通道：8 3）支持8路环通、1路矩阵 4）支持的录像分辨率：8路D1+4路IPC 5）回放通道数：8 6）支持SATA硬盘数量：8 | 7）USB 2.0通道：4，支持鼠标操作 8）三维智能定位功能 9）支持双码流 10）支持TV/VGA/HDMI同步输出 11）机箱大小：标准2U
|  | DH-DVR1604HE-U | 11800 | 23600 | 1）视频通道：16 2）音频通道：16 3）支持16路环通、1路矩阵 4）支持的录像分辨率：16路D1+4路IPC 5）回放通道数：16 6）支持SATA硬盘数量：8 | 7）USB 2.0通道：4，支持鼠标操作 8）三维智能定位功能 9）支持双码流 10）支持TV/VGA/HDMI同步输出 11）机箱大小：标准2U
A系列 |  | DH-DVR0304AL-S | 2640 | 5280 | 1）视频通道：3 2）音频通道：3 3）支持的录像分辨率：CIF、D1 4）回放通道数：1、2 | 5）支持SATA硬盘数量：2 6）USB 2.0通道：2，支持鼠标操作 7）三维智能定位功能 | 1.公司正常在售项目主推销售机型； 2.H系列项目主推销售机型，公司做小批量整机常规备货，以保证散单订货当天即发； 3.对于单次单型号订货数量超过50台的项目，交期需事先向公司确认。
|  | DH-DVR0304AL-SD | 3400 | 6800 | 1）视频通道：3 2）音频通道：3 3）支持的录像分辨率：CIF、D1 4）回放通道数：1、2 | 5）支持SATA硬盘数量：2 6）USB 2.0通道：2，支持鼠标操作 7）三维智能定位功能 8）带5.6寸液晶显示
|  | DH-DVR0404AL-S | 2810 | 5620 | 1）视频通道：4 2）音频通道：2 3）支持的录像分辨率：CIF、D1 4）回放通道数：1、2 | 5）支持SATA硬盘数量：2 6）USB 2.0通道：2，支持鼠标操作 7）三维智能定位功能
|  | DH-DVR0404AL-SD | 3660 | 7320 | 1）视频通道：4 2）音频通道：2 3）支持的录像分辨率：CIF、D1 4）回放通道数：1、2 | 5）支持SATA硬盘数量：2 6）USB 2.0通道：2，支持鼠标操作 7）三维智能定位功能 8）带5.6寸液晶显示
|  | DH-DVR0304AH-S | 3490 | 6980 | 1）视频通道：3 2）音频通道：3 3）支持的录像分辨率：QCIF、CIF、HD1、D1 4）回放通道数：1、2 | 5）支持SATA硬盘数量：2 6）USB 2.0通道：2，支持鼠标操作 7）三维智能定位功能
|  | DH-DVR0304AH-SD | 4250 | 8500 | 1）视频通道：3 2）音频通道：3 3）支持的录像分辨率：QCIF、CIF、HD1、D1 4）回放通道数：1、2 | 5）支持SATA硬盘数量：2 6）USB 2.0通道：2，支持鼠标操作 7）三维智能定位功能 8）带5.6寸液晶显示
|  | DH-DVR0404AH-S | 3660 | 7320 | 1）视频通道：4 2）音频通道：2 3）支持的录像分辨率：QCIF、CIF、HD1、D1 4）回放通道数：1、2 | 5）支持SATA硬盘数量：2 6）USB 2.0通道：2，支持鼠标操作 7）三维智能定位功能
|  | DH-DVR0404AH-SD | 4510 | 9020 | 1）视频通道：4 2）音频通道：2 3）支持的录像分辨率：QCIF、CIF、HD1、D1 4）回放通道数：1、2 | 5）支持SATA硬盘数量：2 6）USB 2.0通道：2，支持鼠标操作 7）三维智能定位功能 8）带5.6寸液晶显示
F系列 |  | DH-DVR0204FD-S | 6630 | 13260 | 1）视频通道：2 2）音频通道：2 3）支持的录像分辨率：CIF、HD1、D1 4）支持SATA硬盘数量：1 | 5）USB 2.0通道：2，支持鼠标操作 6）带5.6寸液晶显示 7）标配2个DVD刻录光驱 | 1.公司正常在售项目主推销售机型； 2.H系列项目主推销售机型，公司做小批量整机常规备货，以保证散单订货当天即发； 3.对于单次单型号订货数量超过50台的项目，交期需事先向公司确认。
|  | DH-DVR0304FD-S | 7060 | 14120 | 1）视频通道：3 2）音频通道：3 3）支持的录像分辨率：CIF、HD1、D1 4）支持SATA硬盘数量：1 | 5）USB 2.0通道：2，支持鼠标操作 6）带5.6寸液晶显示 7）标配2个DVD刻录光驱
|  | DH-DVR0404FD-S | 7480 | 14960 | 1）视频通道：4 2）音频通道：4 3）支持的录像分辨率：CIF、HD1、D1 4）支持SATA硬盘数量：1 | 5）USB 2.0通道：2，支持鼠标操作 6）带5.6寸液晶显示 7）标配2个DVD刻录光驱
联 系 人: 储经理 手机:18652098873 公司电话：025-68588320 公司传真：025-52613318 地址：南京市秦淮区政府对面 网址：http://www.an1818.com

## 采集卡
渠道板卡价格体系
0911版 | [5 empty] | 单位：元
类别 | 型号规格/版本 | 标准价格 | 工程商价格 | 最终用户 报价 | 性能及参数 | 备注
视音频压缩板卡 | (DH)-VEC0804LC | 425 | 550 | 900 | 1.8路视频、8路音频 2.实时编码支持8路CIF/QCIF 或 2路D1，支持双码流 3.非实时编码支持8路D1（6帧)/2CIF（12帧） | 1.正常在售产品，公司备常规安全库存，满足散单需求； 2.对于区域大指项目或渠道订货，需提前报备。
| (DH)-VEC0804LCN | 400 | 500 | 850 | 1.8路视频 2.实时编码支持8路CIF/QCIF 或 2路D1，支持双码流 3.非实时编码支持8路D1（6帧)/2CIF（12帧）
| (DH)-VEC0404FB | 460 | 600 | 750 | 1.4路视频、4路音频 2.实时编码支持4路CIF/2CIF或2路D1,支持双码流 3.非实时编码支持最高4路(13-19帧) D1
| (DH)-VEC0804FB | 850 | 1050 | 1300 | 1.8路视频、8路音频 2.实时编码支持8路CIF/2CIF或4路D1,支持双码流 3.非实时编码支持最高8路(13-19帧) D1
| (DH)-VEC1604FB | 1400 | 1700 | 2200 | 1.16路视频、16路音频 2.实时编码支持16路CIF/2CIF或8路D1,支持双码流 3.非实时编码支持最高16路(13-19帧) D1
| (DH)-VEC0804LB | 530 | 700 | 900 | 1.8路视频、8路音频 2.实时编码支持8路CIF,支持双码流
| (DH)-VEC0804LBN | 500 | 650 | 850 | 1.8路视频 2.实时编码支持8路CIF,支持双码流
| (DH)-VEC0804HA | 920 | 1400 | 2000 | 1.8路视频、8路音频 2.实时编码支持8路D1,支持双码流
| (DH)-VEC0804F-E | 1050 | 1500 | 1800 | 1.8路视频、8路音频 2.实时编码支持8路CIF/2CIF或4路D1,支持双码流 3.非实时编码支持最高8路(13-19)帧 D1 4.支持PCI-E
| (DH)-VEC1604F-E | 1900 | 2400 | 2800 | 1.16路视频、16路音频 2.实时编码支持16路CIF/2CIF或8路D1,支持双码流 3.非实时编码支持最高16路(13-19)帧 D1 4.支持PCI-E
| (DH)-VEC0404FB-T | 480 | 610 | 760 | 1.4路视频、4路音频 2.实时编码支持4路CIF/2CIF或2路D1,支持双码流 3.非实时编码支持最高4路(13-19)帧 D1 4.含标配软件
| (DH)-VEC0804FB-T | 870 | 1070 | 1320 | 1.8路视频、8路音频 2.实时编码支持8路CIF/2CIF或4路D1,支持双码流 3.非实时编码支持最高8路(13-19)帧 D1 4.含标配软件
| (DH)-VEC1604FB-T | 1450 | 1750 | 2250 | 1.16路视频、16路音频 2.实时编码支持16路CIF/2CIF或8路D1,支持双码流 3.非实时编码支持最高16路(13-19)帧 D1 4.含标配软件
| (DH)-VEC0804LB-T | 540 | 710 | 910 | 1.8路视频、8路音频 2.实时编码支持8路CIF,支持双码流 3.含标配软件
| (DH)-VEC0804LBN-T | 520 | 660 | 860 | 1.8路视频 2.实时编码支持8路CIF,支持双码流 3.含标配软件
| (DH)-VEC0804LC-T | 450 | 560 | 910 | 1.8路视频、8路音频 2.实时编码支持8路CIF/QCIF 或 2路D1,支持双码流 3.非实时编码支持8路D1（6帧)/2CIF（12帧） 4.含标配软件
| (DH)-VEC0804LCN-T | 400 | 510 | 860 | 1.8路视频 2.实时编码支持8路CIF/QCIF 或 2路D1,支持双码流 3.非实时编码支持8路D1（6帧)/2CIF（12帧） 4.含标配软件
| (DH)-VEC0804HA-T | 1150 | 1600 | 2500 | 1.8路视频、8路音频 2.实时编码支持8路D1,支持双码流 3.含标配软件
联 系 人: 储经理 手机:18652098873 公司电话：025-68588320 公司传真：025-52613318 地址：南京市秦淮区政府对面 网址：http://www.an1818.com

## 项目球机
球机项目价格体系
0910版 | [6 empty] | 单位：元
模拟球
系列 | 分类 | 型号规格 | 标准价 | 目录价 | 性能及参数 |  | 备注
高速球 SD60/61系列 | 室外 | DH-SD6052H | 4070 | 8140 | 23倍室外模拟高速球 | 机芯：三星SDM-231P | 1.二代模拟球机区域推广销售至2009年12月31日止，区域后续推广过程中主推三代球机； 2.根据球机生产销售特点，半成品及机芯公司会考虑常规库存备货，见单后组装生产，3～5个工作日交货； 3.为保证供货及时性，大的项目需求需提前报备。 4.12月31日后，室内项目全部以室内4寸球代替。
|  | DH-SD6053H | 4450 | 8900 | 30倍室外模拟高速球 | 机芯：三星SDM-310P
|  | DH-SD6063H | 5030 | 10060 | 18倍室外模拟高速球 | 机芯：SONY FCB-EX480CP
|  | DH-SD6063DH | 5500 | 11000 | 18倍室外模拟宽动态高速球 | 机芯：SONY FCB-EX490DP
|  | DH-SD6065H | 5750 | 11500 | 26倍室外模拟高速球 | 机芯：SONY FCB-EX980P
|  | DH-SD6065DH | 5950 | 11900 | 26倍室外模拟宽动态高速球 | 机芯：SONY FCB-EX990DP
|  | DH-SD6066H | 6950 | 13900 | 36倍室外模拟高速球 | 机芯：SONY FCB-EX1000P
|  | DH-SD6066DH | 7250 | 14500 | 36倍室外模拟宽动态高速球 | 机芯：SONY FCB-EX1010DP
| 室内 | DH-SD6163H | 4930 | 9860 | 18倍室内模拟高速球 | 机芯：SONY FCB-EX480CP
|  | DH-SD6163DH | 5400 | 10800 | 18倍室内模拟宽动态高速球 | 机芯：SONY FCB-EX490DP
|  | DH-SD6165H | 5650 | 11300 | 26倍室内模拟高速球 | 机芯：SONY FCB-EX980P
|  | DH-SD6165DH | 5850 | 11700 | 26倍室内模拟宽动态高速球 | 机芯：SONY FCB-EX990DP
|  | DH-SD6166H | 6850 | 13700 | 36倍室内模拟高速球 | 机芯：SONY FCB-EX1000P
|  | DH-SD6166DH | 7150 | 14300 | 36倍室内模拟宽动态高速球 | 机芯：SONY FCB-EX1010DP
高速球 SD66系列 | 室外 | DH-SD6652-H | 4290 | 8580 | 23倍室外模拟高速球 | 机芯：三星SDM-231P | 1.三代模拟球机，为公司后续主推机型； 2.根据球机生产销售特点，半成品及机芯公司会考虑常规库存备货，见单后组装生产，3～5个工作日交货； 3.为保证供货及时性，大的项目需求需提前报备。
|  | DH-SD6653-H | 4350 | 8700 | 30倍室外模拟高速球 | 机芯：三星SDM-310P
|  | DH-SD6663-H | 5030 | 10060 | 18倍室外模拟智能高速球 | 机芯：SONY FCB-EX480CP
|  | DH-SD6663D-H | 5500 | 11000 | 18倍室外模拟宽动态智能高速球 | 机芯：SONY FCB-EX490DP
|  | DH-SD6665-H | 5750 | 11500 | 26倍室外模拟智能高速球 | 机芯：SONY FCB-EX980P
|  | DH-SD6665D-H | 5950 | 11900 | 26倍室外模拟宽动态智能高速球 | 机芯：SONY FCB-EX990DP
|  | DH-SD6666-H | 6950 | 13900 | 36倍室外模拟智能高速球 | 机芯：SONY FCB-EX1000P
|  | DH-SD6666D-H | 7250 | 14500 | 36倍室外模拟宽动态智能高速球 | 机芯：SONY FCB-EX1010DP
SD68中速球 | 室外 | DH-SD6852-G | 3180 | 6360 | 23倍室外模拟中速球 | 机芯：三星SDM-231P | 1.中速球机新产品，半成品及机芯公司会考虑常规库存备货，见单后组装生产，3～5个工作日交货； 2.为保证供货及时性，大的项目需求需提前报备。
|  | DH-SD6853-G | 3710 | 7420 | 30倍室外模拟中速球 | 机芯：三星SDM-310P
光纤高速球 | 室外 | DH-SD6063D-HF | 8300 | 16600 | 18倍室外光纤高速球 | 机芯：SONY FCB-EX490DP | 1.光纤高速球产品，根据整体销售情况，半成品及机芯公司会少量备货，见单后组装生产，3～5个工作日交货； 2.为保证供货及时性，大的项目需求需提前报备。
|  | DH-SD6065D-HF | 9150 | 18300 | 26倍室外光纤高速球 | 机芯：SONY FCB-EX990DP
|  | DH-SD6066D-HF | 10250 | 20500 | 36倍室外光纤高速球 | 机芯：SONY FCB-EX1010DP
4寸球
系列 | 分类 | 型号规格 | 标准价 | 目录价 | 性能及参数 |  | 备注
高速球 SD41系列 | 室内 | DH-SD4150-H | 2910 | 5820 | 10倍室内4寸吸顶式高速球 | 机芯：三星SDM-100P | 1.4寸球产品，根据整体销售情况，半成品及机芯公司会部分备货，见单后组装生产，3～5个工作日交货； 2.为保证供货及时性，大的项目需求需提前报备。
|  | DH-SD4150-H | 2910 | 5820 | 10倍室内4寸嵌入式高速球 | 机芯：三星SDM-100P
|  | DH-SD4161-H | 3850 | 7700 | 10倍室内4寸吸顶式高速球 | 机芯：SONY FCB-EX11DP
|  | DH-SD4161-H | 3850 | 7700 | 10倍室内4寸嵌入式高速球 | 机芯：SONY FCB-EX11DP
|  | DH-41FD | 80 | 160 | 4寸球机吊装支架组件
|  | DH-41FB | 100 | 200 | 4寸球机壁装支架组件
网络球
系列 | 分类 | 型号规格 | 标准价 | 目录价 | 性能及参数 |  | 备注
高速球 SD60/61系列 | 室外 | DH-SD6063HN | 6030 | 12060 | 18倍室外网络高速球 | 机芯：SONY FCB-EX480CP | 1.二代网络球机区域推广销售至2009年12月31日止，区域后续推广过程中主推三代网络球机； 2.根据球机生产销售特点，根据整体销售情况半成品及机芯公司会少量备货，见单后组装生产，3～5个工作日交货； 3.为保证供货及时性，大的项目需求需提前报备。
|  | DH-SD6063DHN | 6500 | 13000 | 18倍室外网络宽动态高速球 | 机芯：SONY FCB-EX490DP
|  | DH-SD6065HN | 6750 | 13500 | 26倍室外网络高速球 | 机芯：SONY FCB-EX980P
|  | DH-SD6065DHN | 6950 | 13900 | 26倍室外网络宽动态高速球 | 机芯：SONY FCB-EX990DP
|  | DH-SD6066HN | 7950 | 15900 | 36倍室外网络高速球 | 机芯：SONY FCB-EX1000P
|  | DH-SD6066DHN | 8250 | 16500 | 36倍室外网络宽动态高速球 | 机芯：SONY FCB-EX1010DP
| 室内 | DH-SD6163HN | 5930 | 11860 | 18倍室内网络高速球 | 机芯：SONY FCB-EX480CP
|  | DH-SD6163DHN | 6400 | 12800 | 18倍室内网络宽动态高速球 | 机芯：SONY FCB-EX490DP
|  | DH-SD6165HN | 6650 | 13300 | 26倍室内网络高速球 | 机芯：SONY FCB-EX980P
|  | DH-SD6165DHN | 6850 | 13700 | 26倍室内网络宽动态高速球 | 机芯：SONY FCB-EX990DP
|  | DH-SD6166HN | 7850 | 15700 | 36倍室内网络高速球 | 机芯：SONY FCB-EX1000P
|  | DH-SD6166DHN | 8150 | 16300 | 36倍室内网络宽动态高速球 | 机芯：SONY FCB-EX1010DP
高速球 SD66系列 | 室外 | DH-SD6652HN | 4790 | 9580 | 23倍室外网络高速球 | 机芯：三星SDM-231P | 1.三代网络球机，为公司后续主推机型； 2.根据球机生产销售特点，半成品及机芯公司会考虑常规库存备货，见单后组装生产，3～5个工作日交货； 3.为保证供货及时性，大的项目需求需提前报备。
|  | DH-SD6653HN | 5320 | 10640 | 30倍室外网络高速球 | 机芯：三星SDM-310P
|  | DH-SD6663HN | 5890 | 11780 | 18倍室外网络高速球 | 机芯：SONY FCB-EX480CP
|  | DH-SD6663DHN | 6430 | 12860 | 18倍室外网络宽动态高速球 | 机芯：SONY FCB-EX490DP
|  | DH-SD6665HN | 6650 | 13300 | 26倍室外网络高速球 | 机芯：SONY FCB-EX980P
|  | DH-SD6665DHN | 7000 | 14000 | 26倍室外网络宽动态高速球 | 机芯：SONY FCB-EX990DP
|  | DH-SD6666HN | 7450 | 14900 | 36倍室外网络高速球 | 机芯：SONY FCB-EX1000P
|  | DH-SD6666DHN | 7820 | 15640 | 36倍室外网络宽动态高速球 | 机芯：SONY FCB-EX1010DP
联 系 人: 储经理 手机:18652098873 公司电话：025-68588320 公司传真：025-52613318 地址：南京市秦淮区政府对面 网址：http://www.an1818.com

## 项目IPC
IPC渠道价格体系
0910版 |  |  |  |  | 单位：元
种类 | 产品型号 | 标准价 | 目录价 | 性能及参数 | 备注
室内枪机系列 | IPC-F425P | 1080 | 2160 | 420线室内枪式 | 1.IPC-F4X5P系列老产品非特殊情况不再接受新的订单，区域推广转至IPC-F6X5P系列新产品； 2.考虑到现成品及半成品库存情况，如项目需求必须下单，则见单安排生产，供货周期要20～30天。
| IPC-F425P-P | 1200 | 2400 | 420线室内PoE枪式
| IPC-F425P-W | 1480 | 2960 | 420线室内无线枪式
| IPC-F445P | 1480 | 2960 | 480线室内枪式
| IPC-F445P-P | 1600 | 3200 | 480线室内PoE枪式
| IPC-F445P-W | 1690 | 3380 | 480线室内无线枪式
| IPC-F465P | 1900 | 3800 | 540线室内枪式
| IPC-F465P-P | 2200 | 4400 | 540线室内PoE枪式
| IPC-F465P-W | 2500 | 5000 | 540线室内无线枪式
防暴半球系列 | IPC-FDB425P | 1030 | 2060 | 420线防暴半球 | 1.老的IPC半球及红外摄像机现阶段主要为消耗库存，不做常规备货； 2.考虑到现成品及半成品库存情况，如无现货库存下单，则见单安排生产，供货周期要20～30天。
| IPC-FDB445P | 1350 | 2700 | 480线防暴半球
| IPC-FDB465P | 1980 | 3960 | 540线防暴半球
红外防暴半球系列 | IPC-FDBW425P-IR1 | 1140 | 2280 | 420线10～15米红外防暴半球
| IPC-FDBW445P-IR1 | 1760 | 3520 | 480线10～15米红外防暴半球
| IPC-FDBW465P-IR1 | 2550 | 5100 | 540线10～15米红外防暴半球
红外防水枪机系列 | IPC-FW425P-IR2 | 1140 | 2280 | 420线20～30米红外防水枪式
| IPC-FW445P-IR2 | 1480 | 2960 | 480线20～30米红外防水枪式
| IPC-FW425BP-IR4 | 1900 | 3800 | 420线40～50米红外防水枪式
| IPC-FW445BP-IR4 | 2400 | 4800 | 480线40～50米红外防水枪式
| IPC-FW465P-IR2 | 2230 | 4460 | 540线20～30米红外防水枪式
| IPC-FW465BP-IR4 | 3150 | 6300 | 540线40～50米红外防水枪式
红外固定系列 | IPC-A6 | 880 | 1760 | CMOS红外固定式 | 1.老的A系列IPC摄像机现阶段主要为消耗库存，不做常规备货； 2.考虑到现成品及半成品库存情况，下单前需事先确认库存成品及半成品数量，无库存则不再接受订单。
| IPC-A6W | 1100 | 2200 | CMOS红外无线固定式
PT球机系列 | IPC-A8 | 1100 | 2200 | CMOS PT球机
| IPC-A8W | 1250 | 2500 | CMOS 无线PT球机
200万高清摄像机 | IPC-F725P | 1590 | 3180 | 200万 CMOS、1600*1200分辨率、电子云台 | 1.现阶段推广销售主要系列及机型； 2.基础型号（灰底部分）公司做整机、半成品组件及材料安全库存备货，整机备货范围内订单当天可满足，批量性订单5～7个工作日交货； 3.考虑到备货周期，安全库存到位时间预计在11月下旬； 4.为保证供货及时性，大的项目需求需提前报备。
130万高清摄像机 | IPC-F715P | 5000 | 10000 | CCD，最大支持1280X960 12.5fps，720P 25fps，支持PoE（默认），镜头不标配（可选）
| IPC-F715P-W | 5200 | 10400 | CCD，最大支持1280X960 12.5fps，720P 25fps，支持PoE（默认），支持Wi-Fi，镜头不标配（可选）
F6X5系列 | IPC-F625P | 1300 | 2600 | 室内标准枪式，420线、P制，CCD、支持PoE（镜头标配）
| IPC-F645P | 1400 | 2800 | 室内标准枪式，480线、P制，CCD、支持PoE（镜头标配）
| IPC-F665P | 1500 | 3000 | 室内标准枪式，540线、P制，CCD、支持PoE（镜头标配）
| IPC-F625P-W | 1500 | 3000 | 室内标准枪式，420线、P制，CCD、支持PoE（镜头标配），支持Wi-Fi
| IPC-F645P-W | 1600 | 3200 | 室内标准枪式，480线、P制，CCD、支持PoE（镜头标配），支持Wi-Fi
| IPC-F665P-W | 1700 | 3400 | 室内标准枪式，540线、P制，CCD、支持PoE（镜头标配），支持Wi-Fi
IPVM5050F系列 | IPVM5050F | 650 | 1300 | 1路、D1实时，DC12V，接口与形态与IPVM4050兼容
| IPVM5050F-P | 700 | 1400 | 1路、D1实时，DC12V，接口与形态与IPVM4050兼容，支持POE
| IPVM5050F-W | 800 | 1600 | 1路、D1实时，DC12V，接口与形态与IPVM4050兼容，支持Wi-Fi
IPVM5051F系列 | IPVM5051F（AC24V） | 830 | 1660 | 1路、D1实时，DC12V、AC24V同时支持（AC24V电源板）
| IPVM5051F（DC12V） | 800 | 1600 | 1路、D1实时，DC12V（DC12V电源板）
| IPVM5051F-P（DC12V） | 850 | 1700 | 1路、D1实时，支持POE与DC12V供电（DC12V电源板+PoE板）
| IPVM5051F-W（DC12V） | 900 | 1800 | 1路、D1实时，DC12V（DC12V电源板）、支持Wi-Fi
| IPVM5051F-W（AC24V） | 930 | 1860 | 1路、D1实时，DC12V、AC24V同时支持（AC24V电源板），支持Wi-Fi
联 系 人: 储经理 手机:18652098873 公司电话：025-68588320 公司传真：025-52613318 地址：南京市秦淮区政府对面 网址：http://www.an1818.com

## 模拟机
| 类型 | 大华产品名称 | 大华产品型号 | 大华物料编码 | 参考图片 | 主机规格描述（线数、照度、电源等参数） | 标配镜头 | 选配镜头 | 选配支架 | 选配电源 | 标准价 | 目录价 | 备注
（一）非红外枪式摄像机系列
| 彩色日夜型枪式摄像机系列 特点：后焦距可调 | 420线彩色日夜型枪式摄像机 | DH-CA-F420DP | 1.0.01.12.0005 |  | 1/3″SONY Super HAD CCD ，420线，0.1Lux/F1.2，后截距可调，DC12V电源。 | 无 | 可选配各类CS接口镜头 | 可选配J07,J08支架 | 可选配DC12V/0.8A电源 | 300 | 540 | 1.非常用机型，标配产品公司小批量备货，可第一时间满足区域演示机及少量订单需求； 2.供应商处进行组件备货，备货范围内7天可供货，范围外供货周期2～3周； 3.为保证供货及时性，大的项目需求需提前报备。
|  | 420线彩色日夜型枪式摄像机（标配3.5~8mm镜头） |  | 1.0.01.12.0053 |  |  | 标配3.5~8手动国产镜头 | 可选配各类CS接口镜头 | 可选配J07,J08支架 | 可选配DC12V/0.8A电源 | 380 | 680
|  | 480线彩色日夜型枪式摄像机 | DH-CA-F440DP | 1.0.01.12.0006 |  | 1/3" SONY Super HAD Ⅱ CCD，480线，0.1Lux/F1.2，OSD菜单，后截距可调，DC12V电源。 | 无 | 可选配各类CS接口镜头 | 可选配J07,J08支架 | 可选配DC12V/0.8A电源 | 410 | 740
|  | 480线彩色日夜型枪式摄像机（标配3.5~8mm镜头） |  | 1.0.01.12.0054 |  |  | 标配3.5~8手动国产镜头 | 可选配各类CS接口镜头 | 可选配J07,J08支架 | 可选配DC12V/0.8A电源 | 500 | 900
|  | 540线彩色日夜型枪式摄像机 | DH-CA-F460DP | 1.0.01.12.0007 |  | 1/3" SONY Super HAD Ⅱ CCD，540线，0.1Lux/F1.2， OSD菜单，后截距可调，DC12V电源。 | 无 | 可选配各类CS接口镜头 | 可选配J07,J08支架 | 可选配DC12V/0.8A电源 | 450 | 810
|  | 540线彩色日夜型枪式摄像机（标配3.5~8mm镜头） |  | 1.0.01.12.0055 |  |  | 标配3.5~8手动国产镜头 | 可选配各类CS接口镜头 | 可选配J07,J08支架 | 可选配DC12V/0.8A电源 | 540 | 970
|  | 日夜型超高解像度摄像机CA-F460BP-AR | DH-CA-F460BP-AR | 1.2.01.60.0284 |  | 1/3" SuperHAD II CCD Sensor，540线，0.05Lux/F1.2，OSD菜单，后截距可调,DC12V/AC24V双电源，双滤光片 | 无 | 可选配各类CS接口镜头 | 可选配J07,J08支架 | 可选配DC12V/0.8A电源 | 1980 | 3560 | 1.常用高端品质机型：线数为实际测试可达到线数，指标无虚标 2.12月前，有项目需要提前备货，供货周期2-3周，12月后公司做小批量备货，大的项目需要提前报备。
（二）非红外半球摄像机系列
| 彩色日夜型迷你半球摄像机系列 特点：迷你型半球，355°旋转 | 420线彩色日夜型半球摄像机（2.9mm镜头） | DH-CA-FD420DP-LS0292B | 1.0.01.12.0008 |  | 1/3″SONY Super HAD CCD，420线，0.1Lux/F1.2，体积小巧，可355°旋转，DC12V电源。 | 标配M12接口 2.9mm固定镜头 | 无 | 无 | 可选配DC12V/0.8A电源 | 260 | 470 | 1.非常用机型，标配产品公司小批量备货，可第一时间满足区域演示机及少量订单需求； 2.供应商处进行组件备货，备货范围内7天可供货，范围外供货周期2～3周； 3.为保证供货及时性，大的项目需求需提前报备。
|  | 420线彩色日夜型半球摄像机（3.6mm镜头） | DH-CA-FD420DP | 1.0.01.12.0009 |  |  | 标配M12接口 3.6mm固定镜头 | 无 | 无 | 可选配DC12V/0.8A电源 | 260 | 470
|  | 420线彩色日夜型半球摄像机（6mm镜头） | DH-CA-FD420DP-LS0602B | 1.0.01.12.0010 |  |  | 标配M12接口 6mm固定镜头 | 无 | 无 | 可选配DC12V/0.8A电源 | 260 | 470
|  | 420线彩色日夜型半球摄像机（8mm镜头） | DH-CA-FD420DP-LS0802B | 1.0.01.12.0011 |  |  | 8mm固定镜头 | 无 | 无 | 可选配DC12V/0.8A电源 | 260 | 470
|  | 420线彩色日夜型半球摄像机（12mm镜头） | DH-CA-FD420DP-LS1202B | 1.0.01.12.0012 |  |  | 标配M12接口 12mm固定镜头 | 无 | 无 | 可选配DC12V/0.8A电源 | 260 | 470
|  | 480线彩色日夜型半球摄像机（2.9mm镜头） | DH-CA-FD440DP-LS0292B | 1.0.01.12.0013 |  | 1/3" SONY Super HAD CCD，480线，0.1Lux/F1.2，体积小巧，可355°旋转，DC12V电源。 | 标配M12接口 2.9mm固定镜头 | 无 | 无 | 可选配DC12V/0.8A电源 | 410 | 740
|  | 480线彩色日夜型半球摄像机（3.6mm镜头） | DH-CA-FD440DP | 1.0.01.12.0014 |  |  | 标配M12接口 3.6mm固定镜头 | 无 | 无 | 可选配DC12V/0.8A电源 | 390 | 700
|  | 480线彩色日夜型半球摄像机（6mm镜头） | DH-CA-FD440DP-LS0602B | 1.0.01.12.0015 |  |  | 标配M12接口 6mm固定镜头 | 无 | 无 | 可选配DC12V/0.8A电源 | 390 | 700
|  | 480线彩色日夜型半球摄像机（8mm镜头） | DH-CA-FD440DP-LS0802B | 1.0.01.12.0016 |  |  | 8mm固定镜头 | 无 | 无 | 可选配DC12V/0.8A电源 | 390 | 700
|  | 480线彩色日夜型半球摄像机（12mm镜头） | DH-CA-FD440DP-LS1202B | 1.0.01.12.0017 |  |  | 标配M12接口 12mm固定镜头 | 无 | 无 | 可选配DC12V/0.8A电源 | 390 | 700
|  | 540线彩色日夜型半球摄像机（2.9mm镜头） | DH-CA-FD460DP-LS0292B | 1.0.01.12.0018 |  | 1/3" SONY Super HAD CCD，540线，0.1Lux/F1.2，体积小巧，可355°旋转，DC12V电源。 | 标配M12接口 2.9mm固定镜头 | 无 | 无 | 可选配DC12V/0.8A电源 | 440 | 790
|  | 540线彩色日夜型半球摄像机（3.6mm镜头） | DH-CA-FD460DP | 1.0.01.12.0019 |  |  | 标配M12接口 3.6mm固定镜头 | 无 | 无 | 可选配DC12V/0.8A电源 | 410 | 740
|  | 540线彩色日夜型半球摄像机（6mm镜头） | DH-CA-FD460DP-LS0602B | 1.0.01.12.0020 |  |  | 标配M12接口 6mm固定镜头 | 无 | 无 | 可选配DC12V/0.8A电源 | 410 | 740
|  | 540线彩色日夜型半球摄像机（8mm镜头） | DH-CA-FD460DP-LS0802B | 1.0.01.12.0021 |  |  | 标配M12接口8mm固定镜头 | 无 | 无 | 可选配DC12V/0.8A电源 | 410 | 740
|  | 540线彩色日夜型半球摄像机（12mm镜头） | DH-CA-FD460DP-LS1202B | 1.0.01.12.0022 |  |  | 标配M12接口 12mm固定镜头 | 无 | 无 | 可选配DC12V/0.8A电源 | 430 | 770
| 低照度半球摄像机 | 日夜型超低照度半球摄像机CA-FD740P | DH-CA-FD740P | 1.2.01.60.0302 |  | 1/3" SONY Super HAD CCD，480线，0.05Lux/F1.2，DC12V电源 | 3.8mm/F2.0 | 无 | 无 | 可选配DC12V/0.8A电源 | 680 | 1220 | 1.常用高端品质机型：线数为实际测试可达到线数，指标无虚标 2.12月前，有项目需要提前备货，供货周期2-3周，12月后公司做小批量备货，大的项目需要提前报备。
|  | 日夜型超低照度半球摄像机CA-FD760P-A | DH-CA-FD760P-A | 1.2.01.60.0303 |  | 1/3" SONY Super HAD CCD，540线，0.05Lux/F1.2,DC12V/AC24V双电源 | VFAI 4-9mm/F1.6 | 无 | 无 | 可选配DC12V/0.8A电源 | 1140 | 2050
|  | 日夜型超低照度半球摄像机CA-FD760BP-A | DH-CA-FD760BP-A | 1.2.01.60.0304 |  | 1/3" SONY Super HAD CCD，540线，0.05Lux/F1.2,DC12V/AC24V双电源 | VFAI 4-9mm/F1.6 | 无 | 无 | 可选配DC12V/0.8A电源 | 1350 | 2430
|  | 日夜型超宽动态半球摄像机CA-FD550P-A | DH-CA-FD550P-A | 1.2.01.60.0305 |  | 1/3″DPS WD Sensor ，510线，0.05Lux/F1.2，OSD菜单,DC12V/AC24V双电源 | VFAI 4-9mm/F1.6 | 无 | 无 | 可选配DC12V/0.8A电源 | 2250 | 4050
| 防暴半球摄像机 | 日夜型室外防暴半球摄像机CA-FDB550P | DH-CA-FDB550P | 1.2.01.60.0286 |  | 1/3″DPS WD Sensor ，510线，0.3Lux/F1.2,OSD菜单，DC12V电源 | VFAI 4-9mm/F1.6 | 无 | 无 | 可选配DC12V/0.8A电源 | 2150 | 3870 | 1.常用高端品质机型：线数为实际测试可达到线数，指标无虚标 2.12月前，有项目需要提前备货，供货周期2-3周，12月后公司做小批量备货，大的项目需要提前报备。
|  | 日夜型室外防暴半球摄像机CA-FDB550P-A | DH-CA-FDB550P-A | 1.2.01.60.0306 |  | 1/3″DPS WD Sensor ，510线，0.3Lux/F1.2，OSD菜单,DC12V/AC24V双电源 | VFAI 4-9mm/F1.6 | 无 | 无 | 可选配DC12V/0.8A电源 | 2350 | 4230
|  | 日夜型室外防暴半球摄像机CA-FDB460P-A | DH-CA-FDB460P-A | 1.2.01.60.0307 |  | 1/3" SONY Super HAD Ⅱ CCD，540线，0.05Lux/F1.2,DC12V/AC24V双电源 | VFAI 4-9mm/F1.6 | 无 | 无 | 可选配DC12V/0.8A电源 | 1690 | 3040
|  | 日夜型室外防暴半球摄像机CA-FDB460P-AR | DH-CA-FDB460P-AR | 1.2.01.60.0308 |  | 1/3" SONY Super HAD Ⅱ CCD，540线，0.05Lux/F1.2，DC12V/AC24V双电源，双滤光片 | VFAI 3.3-12mm/F1.6 | 无 | 无 | 可选配DC12V/0.8A电源 | 2000 | 3600
|  | 日夜型金属防暴半球摄像机CA-FDB460BP-AR | DH-CA-FDB460BP-AR | 1.2.01.60.0309 |  | 1/3" SONY Super HAD Ⅱ CCD，540线，0.05Lux/F1.2，DC12V/AC24V双电源，双滤光片 | VFAI 18-50mm/F1.6 | 无 | 无 | 可选配DC12V/0.8A电源 | 2960 | 5330
（三）红外枪式摄像机系列
| 5～10米红外防水彩色日夜型枪式摄像机系列 特点：双环结构，不漏光，IP66 | 420线5～10红外防水日夜型枪式摄像机（3.6mm镜头） | DH-CA-FW110P-LS0362B | 1.0.01.12.0003 |  | 1/3" SONY Super HAD CCD，420线，0.1Lux/F1.2，0Lux（红外灯启动），36颗￠5红外灯，红外距离5～10米，双环结构、不漏光，IP66，DC12V电源。 | 标配M12接口 3.6mm固定镜头 | 无 | 可选配J07支架 | 可选配DC12V/0.8A电源 | 360 | 650 | 1.常用机型，公司批量备货可第一时间满足市场需求。
|  | 480线5～10红外防水日夜型枪式摄像机（3.6mm镜头） | DH-CA-FW120P-LS0362B | 1.0.01.12.0023 |  | 1/3" SONY Super HAD CCD，480线，0.1Lux/F1.2，0Lux（红外灯启动），36颗￠5红外灯，红外距离5～10米，双环结构、不漏光，IP66，DC12V电源。 | 标配M12接口 3.6mm固定镜头 | 无 | 可选配J07支架 | 可选配DC12V/0.8A电源 | 490 | 880 | 1.非常用机型，标配产品公司小批量备货，可第一时间满足区域演示机及少量订单需求； 2.供应商处进行组件备货，备货范围内7天可供货，范围外供货周期2～3周； 3.为保证供货及时性，大的项目需求需提前报备。
|  | 540线5～10红外防水日夜型枪式摄像机（3.6mm镜头） | DH-CA-FW130P-LS0362B | 1.0.01.12.0026 |  | 1/3" SONY Super HAD CCD，540线，0.1Lux/F1.2，0Lux（红外灯启动），36颗￠5红外灯，红外距离5～10米，双环结构、不漏光，IP66，DC12V电源。 | 标配M12接口 3.6mm固定镜头 | 无 | 可选配J07支架 | 可选配DC12V/0.8A电源 | 510 | 920
| 10～20米红外防水彩色日夜型枪式摄像机系列 特点：双环结构，不漏光，IP66 | 420线10～20米红外防水日夜型枪式摄像机（6mm镜头） | DH-CA-FW110P | 1.0.01.04.0561 |  | 1/3" SONY Super HAD CCD，420线，0.1Lux/F1.2，0Lux（红外灯启动），36颗￠5红外灯，红外距离10～20米，双环结构、不漏光，IP66，DC12V电源。 | 标配M12接口 6mm固定镜头 | 无 | 可选配J07支架 | 可选配DC12V/0.8A电源 | 360 | 650 | 1.常用机型，公司批量备货可第一时间满足市场需求。
|  | 480线10～20米红外防水日夜型枪式摄像机（6mm镜头） | DH-CA-FW120P | 1.0.01.12.0024 |  | 1/3" SONY Super HAD CCD，480线，0.1Lux/F1.2，0Lux（红外灯启动），36颗￠5红外灯，红外距离10～20米，双环结构、不漏光，IP66，DC12V电源。 | 标配M12接口 6mm固定镜头 | 无 | 可选配J07支架 | 可选配DC12V/0.8A电源 | 490 | 880 | 1.非常用机型，标配产品公司小批量备货，可第一时间满足区域演示机及少量订单需求； 2.供应商处进行组件备货，备货范围内7天可供货，范围外供货周期2～3周； 3.为保证供货及时性，大的项目需求需提前报备。
|  | 540线10～20米红外防水日夜型枪式摄像机（6mm镜头） | DH-CA-FW130P | 1.0.01.12.0027 |  | 1/3" SONY Super HAD CCD，540线，0.1Lux/F1.2，0Lux（红外灯启动），36颗￠5红外灯，红外距离10～20米，双环结构、不漏光，IP66，DC12V电源。 | 标配M12接口 6mm固定镜头 | 无 | 可选配J07支架 | 可选配DC12V/0.8A电源 | 510 | 920
| 20～30米红外防水彩色日夜型枪式摄像机系列 特点：双环结构，不漏光，IP66 | 420线20～30米红外防水日夜型枪式摄像机（8mm镜头） | DH-CA-FW110P-LS0802B | 1.0.01.12.0004 |  | 1/3" SONY Super HAD CCD，420线，0.1Lux/F1.2，0Lux（红外灯启动），36颗￠5红外灯，红外距离20～30米，双环结构、不漏光，IP66，DC12V电源。 | 标配M12接口 8mm固定镜头 | 无 | 可选配J07支架 | 可选配DC12V/0.8A电源 | 360 | 650 | 1.常用机型，公司批量备货可第一时间满足市场需求。
|  | 480线20～30米红外防水日夜型枪式摄像机（8mm镜头） | DH-CA-FW120P-LS0802B | 1.0.01.12.0025 |  | 1/3" SONY Super HAD CCD，480线，0.1Lux/F1.2，0Lux（红外灯启动），36颗￠5红外灯，红外距离20～30米，双环结构、不漏光，IP66，DC12V电源。 | 标配M12接口 8mm固定镜头 | 无 | 可选配J07支架 | 可选配DC12V/0.8A电源 | 490 | 880 | 1.非常用机型，标配产品公司小批量备货，可第一时间满足区域演示机及少量订单需求； 2.供应商处进行组件备货，备货范围内7天可供货，范围外供货周期2～3周； 3.为保证供货及时性，大的项目需求需提前报备。
|  | 540线20～30米红外防水日夜型枪式摄像机（8mm镜头） | DH-CA-FW130P-LS0802B | 1.0.01.12.0028 |  | 1/3" SONY Super HAD CCD，540线，0.1Lux/F1.2，0Lux（红外灯启动），36颗￠5红外灯，红外距离20～30米，双环结构、不漏光，IP66，DC12V电源。 | 标配M12接口 8mm固定镜头 | 无 | 可选配J07支架 | 可选配DC12V/0.8A电源 | 510 | 920
| 40～50米红外防水彩色日夜型枪式摄像机系列 特点：双环结构，不漏光，IP66 | 420线红外防水日夜型枪式摄像机（12mm镜头） | DH-CA-FW420DP | 1.0.01.12.0029 |  | 1/3" SONY Super HAD CCD，420线，0.1Lux/F1.2，0Lux（红外灯启动），36颗￠8红外灯，红外距离40-50米，双环结构、不漏光，IP66，DC12V电源。 | 标配M12接口 12mm固定镜头 | 无 | 可选配J08支架 | 可选配DC12V/0.8A电源 | 440 | 790 | 1.非常用机型，标配产品公司小批量备货，可第一时间满足区域演示机及少量订单需求； 2.供应商处进行组件备货，备货范围内7天可供货，范围外供货周期2～3周； 3.为保证供货及时性，大的项目需求需提前报备。
|  | 420线红外防水日夜型枪式摄像机（16mm镜头） | DH-CA-FW420DP-LS1602B | 1.0.01.12.0030 |  |  | 标配M12接口 16mm固定镜头 | 无 | 可选配J08支架 | 可选配DC12V/0.8A电源 | 440 | 790
|  | 420线红外防水日夜型枪式摄像机（25mm镜头） | DH-CA-FW420DP-LS2502B | 1.0.01.12.0031 |  |  | 标配M12接口 25mm固定镜头 | 无 | 可选配J08支架 | 可选配DC12V/0.8A电源 | 480 | 860
|  | 480线红外防水日夜型枪式摄像机（12mm镜头） | DH-CA-FW440DP | 1.0.01.12.0032 |  | 1/3" SONY Super HAD CCD，480线，0.1Lux/F1.2，0Lux（红外灯启动），36颗￠8红外灯，红外距离40-50米，双环结构、不漏光，IP66，DC12V电源。 | 标配M12接口 12mm固定镜头 | 无 | 可选配J08支架 | 可选配DC12V/0.8A电源 | 550 | 990
|  | 480线红外防水日夜型枪式摄像机（16mm镜头） | DH-CA-FW440DP-LS1602B | 1.0.01.12.0033 |  |  | 标配M12接口 16mm固定镜头 | 无 | 可选配J08支架 | 可选配DC12V/0.8A电源 | 550 | 990
|  | 480线红外防水日夜型枪式摄像机（25mm镜头） | DH-CA-FW440DP-LS2502B | 1.0.01.12.0034 |  |  | 标配M12接口 25mm固定镜头 | 无 | 可选配J08支架 | 可选配DC12V/0.8A电源 | 590 | 1060
|  | 540线红外防水日夜型枪式摄像机（12mm镜头） | DH-CA-FW460DP | 1.0.01.12.0035 |  | 1/3" SONY Super HAD CCD，540线，0.1Lux/F1.2，0Lux（红外灯启动），36颗￠8红外灯，红外距离40-50米，双环结构、不漏光，IP66，DC12V电源。 | 标配M12接口 12mm固定镜头 | 无 | 可选配J08支架 | 可选配DC12V/0.8A电源 | 590 | 1060
|  | 540线红外防水日夜型枪式摄像机（16mm镜头） | DH-CA-FW460DP-LS1602B | 1.0.01.12.0036 |  |  | 标配M12接口 16mm固定镜头 | 无 | 可选配J08支架 | 可选配DC12V/0.8A电源 | 590 | 1060
|  | 540线红外防水日夜型枪式摄像机（25mm镜头） | DH-CA-FW460DP-LS2502B | 1.0.01.12.0037 |  |  | 标配M12接口 25mm固定镜头 | 无 | 可选配J08支架 | 可选配DC12V/0.8A电源 | 630 | 1130
（四）红外半球摄像机系列
| 10～20米彩色日夜型半球摄像机系列 特点：355°旋转，红外灯外置，不漏光 | 420线红外防水彩色日夜型半球摄像机（3.6mm镜头） | DH-CA-FDW420DP | 1.0.01.12.0038 |  | 1/3″SONY Super HAD CCD，420线，0.1Lux/F1.2，0Lux（红外灯启动），红外灯24颗(Φ5)，红外距离10～20米，红外灯外置，不漏光，水平355°旋转。 | 标配M12接口 3.6mm固定镜头 | 无 | 无 | 可选配DC12V/0.8A电源 | 340 | 610 | 1.非常用机型，标配产品公司小批量备货，可第一时间满足区域演示机及少量订单需求； 2.供应商处进行组件备货，备货范围内7天可供货，范围外供货周期2～3周； 3.为保证供货及时性，大的项目需求需提前报备。
|  | 420线红外防水彩色日夜型半球摄像机（6mm镜头） | DH-CA-FDW420DP-LS0602B | 1.0.01.12.0039 |  |  | 标配M12接口 6mm固定镜头 | 无 | 无 | 可选配DC12V/0.8A电源 | 340 | 610
|  | 480线红外防水彩色日夜型半球摄像机（3.6mm镜头） | DH-CA-FDW440DP | 1.0.01.12.0040 |  | 1/3″SONY Super HAD CCD，480线，0.1Lux/F1.2，0Lux（红外灯启动），红外灯24颗(Φ5)，红外距离10～20米，红外灯外置，不漏光，水平355°旋转。 | 标配M12接口 3.6mm固定镜头 | 无 | 无 | 可选配DC12V/0.8A电源 | 460 | 830
|  | 480线红外防水彩色日夜型半球摄像机（6mm镜头） | DH-CA-FDW440DP-LS0602B | 1.0.01.12.0041 |  |  | 标配M12接口 6mm固定镜头 | 无 | 无 | 可选配DC12V/0.8A电源 | 460 | 830
|  | 540线红外防水彩色日夜型半球摄像机（3.6mm镜头） | DH-CA-FDW460DP | 1.0.01.12.0042 |  | 1/3″SONY Super HAD CCD，540线，0.1Lux/F1.2，0Lux（红外灯启动），红外灯24颗(Φ5)，红外距离10～20米，红外灯外置，不漏光，水平355°旋转。 | 标配M12接口 3.6mm固定镜头 | 无 | 无 | 可选配DC12V/0.8A电源 | 490 | 880
|  | 540线红外防水彩色日夜型半球摄像机（6mm镜头） | DH-CA-FDW460DP-LS0602B | 1.0.01.12.0043 |  |  | 标配M12接口 6mm固定镜头 | 无 | 无 | 可选配DC12V/0.8A电源 | 490 | 880
（五）车载摄像机系列
| 5～10米彩色日夜型半球摄像机系列 特点：355°旋转，红外灯外置，不漏光 | 420线红外防水彩色日夜型半球摄像机（3.6mm镜头，航空插头） | DH-CA-FDW420BP-LS0362B | 1.0.01.12.0056 |  | 1/3″SONY Super HAD CCD，420线，0.1Lux/F1.2，0Lux（红外灯启动），红外灯24颗(Φ5)，红外距离5～10米，红外灯外置，不漏光，水平355°旋转，防水型航空插头。 | 标配M12接口 3.6mm固定镜头 | 无 | 无 | 可选配DC12V/0.8A电源 | 360 | 650 | 1.车载系列模拟摄像机，标配产品公司小批量备货，可第一时间满足区域演示机及少量订单需求； 2.供应商处进行组件备货，备货范围内7天可供货，范围外供货周期2～3周； 3.为保证供货及时性，大的项目需求需提前报备。
|  | 420线红外防水彩色日夜型半球摄像机（2.8mm镜头，航空插头） | DH-CA-FDW420BP-LS0282B | 1.0.01.12.0057 |  | 1/3″SONY Super HAD CCD，420线，0.1Lux/F1.2，0Lux（红外灯启动），红外灯24颗(Φ5)，红外距离5～10米，红外灯外置，不漏光，水平355°旋转，防水型航空插头。 | 标配M12接口 2.8mm固定镜头 | 无 | 无 | 可选配DC12V/0.8A电源 | 360 | 650
|  | 540线红外防水彩色日夜型半球摄像机（3.6mm镜头，航空插头） | DH-CA-FDW460BP-LS0362B | 1.0.01.12.0058 |  | 1/3″SONY Super HAD CCD，540线，0.1Lux/F1.2，0Lux（红外灯启动），红外灯24颗(Φ5)，红外距离5～10米，红外灯外置，不漏光，水平355°旋转，防水型航空插头。 | 标配M12接口 3.6mm固定镜头 | 无 | 无 | 可选配DC12V/0.8A电源 | 510 | 920
|  | 540线红外防水彩色日夜型半球摄像机（2.8mm镜头，航空插头） | DH-CA-FDW460BP-LS0282B | 1.0.01.12.0059 |  | 1/3″SONY Super HAD CCD，540线，0.1Lux/F1.2，0Lux（红外灯启动），红外灯24颗(Φ5)，红外距离5～10米，红外灯外置，不漏光，水平355°旋转，防水型航空插头。 | 标配M12接口 2.8mm固定镜头 | 无 | 无 | 可选配DC12V/0.8A电源 | 510 | 920
（六）道路监控摄像机系列
| 道路监控枪式摄像机 | 道路监控摄像机CA-F440P-A | DH-CA-F440P-A | 1.2.01.60.0310 |  | 1/3" SONY Super HAD Ⅱ CCD，480线，0.1Lux/F1.2，OSD菜单，后截距可调,DC12V/AC24V双电源 | 无 | 可选配各类CS接口镜头 | 可选配J07,J08支架 | 可选配DC12V/0.8A电源 | 2030 | 3650
|  | 道路监控摄像机CA-F441P-A | DH-CA-F441P-A | 1.2.01.60.0283 |  | 1/2" SONY EX-View CCD，480线，0.05Lux/F1.2， OSD菜单，后截距可调,DC12V/AC24V双电源 | 无 | 可选配各类CS接口镜头 | 可选配J07,J08支架 | 可选配DC12V/0.8A电源 | 3050 | 5490
（七）宽动态摄像机系列
| 宽动态枪式摄像机 | 日夜型超宽动态摄像机CA-F540P-A | DH-CA-F540P-A | 1.2.01.60.0291 |  | 1/3" SONY Super HAD Ⅱ CCD，480线，0.1Lux/F1.2，OSD菜单，后截距可调,DC12V/AC24V双电源 | 无 | 可选配各类CS接口镜头 | 可选配J07,J08支架 | 可选配DC12V/0.8A电源 | 2110 | 3800 | 1.常用高端品质机型：线数为实际测试可达到线数，指标无虚标 2.12月前，有项目需要提前备货，供货周期2-3周，12月后公司做小批量备货，大的项目需要提前报备。
|  | 日夜型超宽动态摄像机CA-F550P-AR | DH-CA-F550P-AR | 1.2.01.60.0289 |  | 1/3″DPS WD Sensor ，510线，0.3Lux/F1.2，OSD菜单，后截距可调,DC12V/AC24V双电源，双滤光片 | 无 | 可选配各类CS接口镜头 | 可选配J07,J08支架 | 可选配DC12V/0.8A电源 | 2640 | 4750
（八）低照度摄像机系列
| 低照度枪式摄像机 | 日夜型超低照度摄像机CA-F740P | DH-CA-F740P | 1.2.01.60.0300 |  | 1/3" SONY CCD，480线，0.05Lux/F1.2，后截距可调。 | 无 | 可选配各类CS接口镜头 | 可选配J07,J08支架 | 可选配DC12V/0.8A电源 | 660 | 1190 | 1.常用高端品质机型：线数为实际测试可达到线数，指标无虚标 2.12月前，有项目需要提前备货，供货周期2-3周，12月后公司做小批量备货，大的项目需要提前报备。
|  | 日夜型超低照度摄像机CA-F760P-AR | DH-CA-F760P-AR | 1.2.01.60.0301 |  | 1/3" SONY EX-View CCD，540线，0.05Lux/F1.2，OSD菜单，后截距可调,DC12V/AC24V双电源，双滤光片 | 无 | 可选配各类CS接口镜头 | 可选配J07,J08支架 | 可选配DC12V/0.8A电源 | 1840 | 3310
（九）特种摄像机系列
| 飞碟型摄像机 | 420线彩色日夜型飞碟摄像机（3.6mm镜头） | DH-CA-FDUZ420DP | 1.0.01.12.0045 |  | 1/3″SONY Super HAD CCD，420线，0.1Lux/F1.2，内置3.6mm（6mm可选）镜头，烟感外观，体积小巧。 | 标配M12接口 3.6mm固定镜头 | 无 | 无 | 可选配DC12V/0.8A电源 | 310 | 560 | 1.特殊机型，公司不做备货，供应商处进行组件备货，备货范围内7天可供货，范围外供货周期2～3周； 2.为保证供货及时性，大的项目需求需提前报备。
|  | 420线彩色日夜型飞碟摄像机（6mm镜头） | DH-CA-FDUZ420DP-LS0602B | 1.0.01.12.0046 |  |  | 标配M12接口 6mm固定镜头 | 无 | 无 | 可选配DC12V/0.8A电源 | 310 | 560
| 彩色日夜型烟感隐蔽型摄像机 | 420线彩色日夜型烟感摄像机（3.6mm镜头） | DH-CA-FDC420DP | 1.0.01.12.0047 |  | 1/3″SONY Super HAD CCD，420线，0.1Lux/F1.2，内置3.6mm（6mm可选）镜头，烟感外观，体积小巧，具有较好的隐蔽性。 | 标配M12接口 3.6mm固定镜头 | 无 | 无 | 可选配DC12V/0.8A电源 | 260 | 470 | 1.特殊机型，公司不做备货，供应商处进行组件备货，备货范围内7天可供货，范围外供货周期2～3周； 2.为保证供货及时性，大的项目需求需提前报备。
|  | 420线彩色日夜型烟感摄像机（6mm镜头） | DH-CA-FDC420DP-LS0602B | 1.0.01.12.0048 |  |  | 标配M12接口 6mm固定镜头 | 无 | 无 | 可选配DC12V/0.8A电源 | 260 | 470
|  | 480线彩色日夜型烟感摄像机（3.6mm镜头） | DH-CA-FDC440DP | 1.0.01.12.0049 |  | 1/3″SONY Super HAD CCD，480线，0.1Lux/F1.2，内置3.6mm（6mm可选）镜头，烟感外观，体积小巧，具有较好的隐蔽性。 | 标配M12接口 3.6mm固定镜头 | 无 | 无 | 可选配DC12V/0.8A电源 | 390 | 700
|  | 480线彩色日夜型烟感摄像机（6mm镜头） | DH-CA-FDC440DP-LS0602B | 1.0.01.12.0050 |  |  | 标配M12接口 6mm固定镜头 | 无 | 无 | 可选配DC12V/0.8A电源 | 390 | 700
|  | 540线彩色日夜型烟感摄像机（3.6mm镜头） | DH-CA-FDC460DP | 1.0.01.12.0051 |  | 1/3″SONY Super HAD CCD，540线，0.1Lux/F1.2，内置3.6mm（6mm可选）镜头，烟感外观，体积小巧，具有较好的隐蔽性。 | 标配M12接口 3.6mm固定镜头 | 无 | 无 | 可选配DC12V/0.8A电源 | 430 | 770
|  | 540线彩色日夜型烟感摄像机（6mm镜头） | DH-CA-FDC460DP-LS0602B | 1.0.01.12.0052 |  |  | 标配M12接口 6mm固定镜头 | 无 | 无 | 可选配DC12V/0.8A电源 | 430 | 770
| 针孔摄像机 | 宽动态针孔摄像机CA-FMZ560DP | DH-CA-FMZ560DP | 1.2.01.60.0298 |  | 1/3" SONY Super HAD CCD，540线，0.05Lux/F1.2，OSD菜单 | 标配3.7mm针孔镜头 | 无 | 无 | 可选配DC12V/0.8A电源 | 1860 | 3350 | 1.特殊机型，公司不做备货，供应商处进行组件备货，备货范围内7天可供货，范围外供货周期2～3周； 2.为保证供货及时性，大的项目需求需提前报备。
|  | 彩色日夜型针孔摄像机CA-FMZ460P | DH-CA-FMZ460P | 1.2.01.60.0299 |  | 1/3" SONY Super HAD CCD，540线，0.05Lux/F1.2 | 标配3.7mm针孔镜头 | 无 | 无 | 可选配DC12V/0.8A电源 | 590 | 1060
| 笔筒式摄像机 | 迷你彩色子弹头摄像机CA-FDC460BP | DH-CA-FDC460BP | 1.2.01.60.0274 |  | 1/3" SONY Super HAD CCD，540线，0.1Lux/F1.2 | 标配M12接口 3.6mm固定镜头 | 无 | 无 | 可选配DC12V/0.8A电源 | 590 | 1060
联 系 人: 储经理 手机:18652098873 公司电话：025-68588320 公司传真：025-52613318 地址：南京市秦淮区政府对面 网址：http://www.an1818.com
银灰色
银灰
墨绿色
乳白色
墨绿色

## 镜头
| 产品型号 | 物料编码 | 图片 | 焦距 | 相对孔径 | 接口 | 像面尺寸 | 视场角 | 固定售价 | 备注
CS手动变焦自动光圈镜头
| 13VG308AS | 1.2.01.99.0278 |  | 3.0-8.0mm焦距自动光圈CS镜头（F1.0）1/3" | F1.0 | CS | 1/3" | W：91.0°*66.6° T：35.9°*26.9° | 320 | 腾龙
| 13VG2812ASII | 1.2.01.99.0279 |  | 2.8-12 mm焦距自动光圈CS镜头（F1.4）1/3" | F1.4 | CS | 1/3" | W：97.4°*72.5° T：24.1°*18.1° | 490
| 13VG550ASII | 1.2.01.99.0280 |  | 5.0-50 mm焦距自动光圈CS镜头（F1.4）1/3" | F1.4 | CS | 1/3" | W：53.6°*40.3° T：5.6°*4.2° | 670
| SSV0358GNB | 1.2.01.99.0281 |  | 3. 5-8.0 mm焦距自动光圈CS镜头（F1.4）1/3" | F1.4 | CS | 1/3" | W：92.2°*69.1° T： 22.8°* 17.2° | 230 | 精工
| SSV2812GNB | 1.2.01.99.0282 |  | 2.8～12mm焦距自动光圈CS镜头（F1.2）1/3" | F1.2 | CS | 1/3" | W： 92.2°*69.1° T：22.8°* 17.2° | 320
| SSV0550GNBIR | 1.2.01.99.0283 |  | 5～50mm焦距自动光圈CS镜头（F1.5）1/3" | F1.5 | CS | 1/3" | W：52.7° T：25.7° | 640
| SSV0308GNBIR | 1.2.01.99.0284 |  | 3-8mm焦距自动光圈CS镜头（F1.2）1/3" | F1.2 | CS | 1/3" | W：90.2° T： 36° | 230
| SSV02812GNB | 1.2.01.99.0272 |  | 2.8-12mm焦距自动光圈CS镜头（F1.4）1/3" | F1.4 | CS | 1/3" | W：97.4°*72.5° T：24.1°*18.1° | 140 | 国产
| SSV0358GNB | 1.2.01.99.0273 |  | 3. 5-8. 0 mm焦距自动光圈CS镜头（大口径）（F1.4）1/3" | F1.4 | CS | 1/3" | W：92.2°*69.1° T：22.8°* 17.2° | 70
| SSV0616GNB | 1.2.01.99.0274 |  | 6-16mm焦距自动光圈CS镜头（F1.4）1/3" | F1.4 | CS | 1/3" | W：48º T：19º | 100
| SSV05050GNB | 1.2.01.99.0275 |  | 5～50mm焦距自动光圈CS镜头（F1.6）1/3" | F1.6 | CS | 1/3" | W：55º T：8º | 180
| SSV06060GNB | 1.2.01.99.0276 |  | 6-60mm焦距自动光圈CS镜头（F1.6）1/3" | F1.6 | CS | 1/3" | W：51º T：6º | 180
| SSV05100GNB | 1.2.01.99.0277 |  | 5-100mm焦距自动光圈CS镜头（F1.8）1/3" | F1.6 | CS | 1/3" | W：55º T：3º | 320
联 系 人: 储经理 手机:18652098873 公司电话：025-68588320 公司传真：025-52613318 地址：南京市秦淮区政府对面 网址：http://www.an1818.com

## 护罩、支架
大华产品名称 | 大华产品型号 | 物料编码 | 图片 | 技术参数 | 固定售价
支架CA-J07 | CA-J07 | 1.2.01.99.0142 |  | 表面处理:氧化 外观颜色:新灰色 外型尺寸:65*Φ50mm 适合产品: 迷你红外防水彩色枪机，室内枪机 | 10
支架CA-J08 | CA-J08 | 1.2.01.99.0143 |  | 表面处理:喷油 外观颜色:哑灰 外型尺寸:296*71*86mm 适合产品: 红外防水枪机，室内枪机 | 25
支架WS2770 | WS2770 | 1.2.01.13.0606 |  | 材料：压铸铝 安装方式：壁装 安装环境：室内/外 适用范围：中、重型云台及各类防护罩 重量：2.5kg 承重：55kg 支架尺寸：437mm*166*142 | 90
支架WS2790 | WS2790 | 1.2.01.13.0611 |  | 材料：压铸铝 安装方式：支架 安装环境：室内/外 适用范围：中、重型云台及各类防护罩 重量：1.1kg 承重：20kg 支架尺寸：120×103×85mm | 60
APT-8006 防护罩壁装铝支架 | APT-8006 | 1.2.01.13.0802 |  | 材料：压铸铝 安装方式：壁装 表面：浅灰色喷塑 安装环境：室内/外 适用范围：YA4512护罩，各种室内枪机，室外红外机 重量：0.6kg 承重：15kg 支架尺寸：308mm*98*82 | 30
室内防护罩YA4609W | YA4609W | 1.2.01.11.0905 |  | 材料：主体：铝合金 视窗：透明玻璃,可选光学玻璃 重量：0.82kg 视窗面积：75mm×64mm 工作温度：0℃～50℃ 防护等级：IP66 摄像机最大尺寸：250（L）×80（W）×80（H） 可选附件：光学玻璃 总长度：338mm | 60
室外防护罩YA4512 | YA4512 | 1.2.01.11.0908 |  | 电源：AC24V±10%，50/60Hz 自动温控范围：加热 开：8℃±5℃/关：20℃±5℃ （风扇同时运转）；风扇：开：37℃±5℃/关：20℃±5℃ 功率：加热25W、风扇3W、雨刷：—— 材料：主体：铝合金 视窗：透明玻璃，可选光学玻璃 重量：1.9Kg 视窗面积：67(W)×57(H) 工作温度：-35℃～65℃ 防护等级：IP66 摄像机最大尺寸：174（L）×90（W）×72.5（H） 可选附件：加热器、风扇、遮阳罩、光学玻璃、雨刷器 总长度：254mm | 160
室外防护罩YA4515 | YA4515 | 1.2.01.11.0909 |  | 电源： AC220V±10%，50/60Hz 自动温控范围：加热 开：8℃±5℃/关：20℃±5℃ （风扇同时运转）；风扇：开：37℃±5℃/关：20℃±5℃ 功率：加热25W、风扇3W、雨刷：—— 材料：主体：铝合金 视窗：透明玻璃，可选光学玻璃 重量：2.6Kg 视窗面积：67(W)×57(H) 工作温度：-35℃～65℃ 防护等级：IP66 摄像机最大尺寸：310（L）×90（W）×73（H） 可选附件：加热器、风扇、遮阳罩、光学玻璃、雨刷器 总长度：136×104×452mmm | 170
室内防护罩YA4409 | YA4409 | 1.2.01.11.0904 |  | 材料：主体：铝合金 视窗：透明玻璃，可选光学玻璃 重量：1.1kg 视窗面积：75mm×64mm 工作温度：0℃～50℃ 防护等级：IP66 摄像机最大尺寸：230(L)×80(W)×80(H) 可选附件：光学玻璃 总长度：385mm | 90
联 系 人: 储经理 手机:18652098873 公司电话：025-68588320 公司传真：025-52613318 地址：南京市秦淮区政府对面 网址：http://www.an1818.com